## 2022_AESK_UAV
Comment | Description | Designator | Footprint | LibRef | Quantity
1x3 PIN | Header 2.54 1x3 | BOOT1, BOOT2, P6, P7, P8, P9 | HDR_2.54_1X3 | Connector0009 | 6
Push Button | Smd Push Button | BU1 | button son | Push Button | 1
100nF | Capacitor Ceramic 100nF 35V 0603, Capacitor Ceramic 100nF 50V 0603 | C1, C2, C3, C4, C5, C6, C14, C24, C27 | CAPC 0603 | CAPC0328, CAPC0285 | 9
2.2uF | Capacitor Ceramic 2.2uF 50V 0603 | C7, C13 | CAPC 0603 | CAPC0295 | 2
10uF | Capacitor Ceramic 10uF 50V 0603, Capacitor Ceramic 10uF 10V 0603 | C8, C9, C10, C11, C12, C23, C26 | CAPC 0603 | CAPC0301, CAPC0473 | 7
1pF | Capacitor Ceramic 1pF 50V 0603 | C15, C16 | CAPC 0603 | CAPC0233 | 2
20pF | Capacitor Ceramic 20pF 50V 0603 | C17, C18 | CAPC 0603 | CAPC0246 | 2 | funda
10uF | Capacitor Ceramic 10uF 50V 0805 | C19, C20 | CAPC 0805 | CAPC0588 | 2
100nF | Capacitor Ceramic 100nF 50V 0805 | C21, C22 | CAPC 0805 | CAPC0572 | 2
4.7nF | Capacitor Ceramic 4.7nF 50V 0603 | C25, C28 | CAPC 0603 | CAPC0273 | 2
TCAN1042HGVDQ1 | Integrated Circuit | CAN1, CAN2 | SOIC127P600X175-8N | TCAN1042HGVDQ1 | 2
PMEG3050BEP | Schotky Diode | D1 | SOD470X100-2N | Schotky Diode | 1
|  | D2 | DO-214AC, SMA | Diode0012 | 1
Ferrite Bead |  | FB1, FB2 | FCM1608KF-601T03 | FCM1608KF-601T03 | 2
0473521001 | microSD Card Module | J2 | 47352-1001 | 0473521001 | 1
ACT45B-101-2P-TL003 | Inductor | L1, L2 | TDK_ACT45B_2 | ACT45B-101-2P-TL003 | 2
| LED | LED1, LED2, LED3, LED4 | LED BLUE 0603 | LED BLUE | 4
| LED | LED5 | LED RED 0805 | LED RED | 1
| LED | LED7 | LED GREEN 0805 | LED GREEN | 1
MPU-9255(resim ve supplier bilgileri mpu6050dir) |  | M1 | MPU-9255(GY-87) | MPU-9255(GY-87) | 1
Header 7 | Header, 7-Pin | P1 | HDR1X7 | Header 7 | 1
Header 10X2 | Header, 10-Pin, Dual row | P2, P3 | HDR2X10 | Header 10X2 | 2
Header 3 | Header, 3-Pin | P4 | HDR1X3 | Header 3 | 1
Header 5 | Header, 5-Pin | P5 | HDR1X5 | Header 5 | 1
Header 2 | Header, 2-Pin | P11 | HDR1X2 | Header 2 | 1
10K | 10K 0603 | R1, R6, R7, R24, R25, R26 | RESC 0603 | R0220 | 6 | kutuda var
470R | 470R 0603 | R2, R3, R4, R5, R12, R18 | RESC 0603 | R0188 | 6
470R | 470R 0805 | R8, R11 | RESC 0805 | R0334 | 2
69.1K | 68K 0805, 69.1K 0805 | R9, R10, R16, R17 | RESC 0805 | R0386 | 4
4.7K | 4.7K 0603 | R13, R19 | RESC 0603 | R0212 | 2
0R | 0R 0603 | R14, R15, R20, R21 | RESC 0603 | R0148 | 4
5002 | Test Point, TH, Miniature, White | S1, S2, S3, S4, S5, S6, S7 | Keystone5002 | 5002 | 7
STM32F405RGT6 | ARMÂ® CortexÂ®-M4 STM32F4 Microcontroller IC 32-Bit 168MHz 1MB _1M x 8_ FLASH 64-LQFP _10x10_ | U | QFP50P1200X1200X160-64N | STM32F405RGT6 | 1
ZLDO1117G50TA | IC REG LDO 5V 1A SOT223 | U1 | 1117 | ZLDO1117G50TA | 1
NRF24L01P-MODULE-PCB | - Transceiver For Use With nRF24L01+ | U2 | nrf | NRF24L01P-MODULE-PCB | 1
32.768KHz/Crystal Osc | Crystal or Oscillator | Y1 | 32KhZ crystal oscillator | NX3215SA-32.768KHZ-EXS00A-MU00525 | 1
25MHz/Crystal Osc | Crystal or Oscillator | Y2 | 25MHz Crystal Oscillator | ECS-250-18-5PX-F-TR | 1
PESD2CAN,215 | Zener Diode | Z1, Z2 | SOT95P230X110-3N | PESD2CAN,215 | 2